## Folha1
Lab TCAL |  |  |  |  | x-axis
| 1º ensaio | 2º ensaio | 1º ensaio corrigido | 2º ensaio corrigido | 0
P[W] | 75.2 | 75.2 |  |  | 10
V_ar [m/s] | 1 | 2 |  |  | 36
T_face interior [ºC] | 59 | 55 | 57.1 | 53.1 | 62
T_face exterior [ºC] | 52 | 42 | 49.5 | 39.5
T_ar na entrada [ºC] | 26 | 26 | 23.5 | 23.5
T_sup a 10 mm [ºC] | 45 | 38 | 42.5 | 35.5
T_sup a 36 mm [ºC] | 42 | 36 | 39.5 | 33.5
T_sup a 62 mm [ºC] | 40 | 35 | 37.5 | 32.5
T_ar na saida a 10 mm [ºC] | 34 | 32 | 31.5 | 29.5
T_ar na saida a 36 mm [ºC] | 33 | 31 | 30.5 | 28.5
T_ar na saida a 62 mm [ºC] | 31 | 29 | 28.5 | 26.5
Velocidade | 1 | 2 | 0.84495 | 1.757